## Sheet1
Darlington Cascode
Given
Av | 24 | db | 15.8489
Rs | 25000 | 25 | k
ZL | 5000 | 5 | k
| 2.2e-09 | nF
fHin | 40000 | 40 | kHz
Step 2
Cin | 7.9577e-11 | 79.5775 | pF
Step 3
Rout | 1808.5789 | Choose Rc | 1780 | 1.78 | kΩ
(getting Ic)
RL¦¦Rc | 1312.6844
gm | 0.012074 | 12.0737 | mA/V
Ic > gm/35 | 0.34496 | mA
Choose Vcc | 66
approx ic | 0.018539
Pdiss | 0.6118 | 611.7978 | mW
max Pdiss | 625 | mW
Step 4
re drop | 6.6 | round to | 7
approx re | 377.5758 | Pick Re | 379
(Load Line)
Re+Rc | 2159
Ic | 0.03057 | 30.5697 | mA
Quiescent Ic | 0.015
Vce | 33.615
Vce¦∆Ic | 53.3053
Ic¦∆Vce | 0.03057 | 30.5697
final avaliable signal swing |  | 46.3053 | >22
Step 5
Ve | 11.5859
Vb1 | 12.9859
Vb2 | 38.9578
pick
pick R3 | 1000000 | 1000 | 1000 | k
R2 | 2000000 | 2000 | 2000 | k
R1 | 2082427.9692 | 2082.428 | 2100 | k
Rin = R3¦¦R2 | 666.6667 | >100k, ok
Step 6
gm | 1.0699 | 1069.9398 | mA/V
Av2 | -1404.4932 | 62.9504 | dB
ß | 0.062384
Re1 | 81.8902 | pick Re1 | 82.5 | Ω
High Avo approx: Re1= |  | 82.8248
Re2 | 297.1098 | pick Re2 | 294 | Ω

## Sheet2
Darlington Cascode
Given
Av | 24 | db | 15.8489
Rs | 25000 | 25 | k
ZL | 5000 | 5 | k
| 2.2e-09 | nF
fHin | 40000 | 40 | kHz
Step 2
Cin | 7.9577e-11 | 79.5775 | pF
Step 3
Rout | 1808.5789 | Choose Rc | 1800 | 1.8 | kΩ
(getting Ic)
RL¦¦Rc | 1323.5294
gm | 0.011975 | 11.9747 | mA/V
Ic > gm/35 | 0.34214 | mA
Choose Vcc | 66
approx ic | 0.018333 |  |  |  | 33
Pdiss | 0.605 | 605 | mW |  | 33
max Pdiss | 625 | mW
Step 4
re drop | 6.6 | round to | 7
approx re | 381.8182 | Pick Re | 379
(Load Line)
Re+Rc | 2179
Ic | 0.030289 | 30.2891 | mA
Quiescent Ic | 0.015
Vce | 33.315
Vce¦∆Ic | 53.1679
Ic¦∆Vce | 0.030289 | 30.2891
final avaliable signal swing |  | 46.1679 | >22
Step 5
Ve | 11.4796
Vb1 | 12.8796
Vb2 | 38.6387
pick
pick R3 | 1000000 | 1000 | 1000 | k
R2 | 2000000 | 2000 | 412 | k
R1 | 2124391.5823 | 2124.3916 | 4120 | k
Rin = R3¦¦(R1+R2) |  | 819.2336 | >100k, ok
Step 6
gm | 1.0601 | 1060.1193 | mA/V
Av2 | -1403.0991 | 62.9418
ß | 0.062383
Re1 | 82.5658 | pick Re1 | 69 | Ω
High Avo approx: Re1= |  | 83.5091
Re2 | 296.4342 | pick Re2 | 310 | Ω