## Sheet1
Capacitance Worksheet
Part 1
A.
100 mm2 | Voltage | Charge
| 0 | 0
| 0.2 | 1.8e-14
| 0.3 | 2.6e-14
| 0.4 | 3.4e-14
| 0.5 | 4.5e-14
| 0.6 | 5.3e-14
| 0.7 | 6.3e-14
| 0.8 | 7.1e-14
| 0.9 | 7.9e-14
| 1 | 9e-14
| 1.1 | 9.7e-14
| 1.2 | 1.05e-13
| 1.3 | 1.16e-13
| 1.4 | 1.24e-13
| 1.5 | 1.33e-13
| "Capacitance" meter |  |  | Slope from graph |  | Percent Error
| 8.9e-14 |  |  | 9e-14 |  | 1.1236
B.
400 mm2 | Voltage | Charge
| 0 | 0
| 0.2 | 6.7e-14
| 0.3 | 1.1e-13
| 0.4 | 1.31e-13
| 0.5 | 1.73e-13
| 0.6 | 2.15e-13
| 0.7 | 2.47e-13
| 0.8 | 2.78e-13
| 0.9 | 3.2e-13
| 1 | 3.52e-13
| 1.1 | 3.94e-13
| 1.2 | 4.26e-13
| 1.3 | 4.57e-13
| 1.4 | 5e-13
| 1.5 | 5.31e-13
| "Capacitance" meter |  |  | Slope from graph |  | Percent Error
| 3.54e-13 |  |  | 3.57e-13 |  | 0.84746
Part 2
| d (meters) | C (Farads)
| 0.005 | 6.2e-13
| 0.006 | 5.2e-13
| 0.007 | 4.5e-13
| 0.008 | 3.9e-13
| 0.009 | 3.5e-13
| 0.01 | 3.1e-13
| Dielectric | Dielectric
| Material | Constant
| Paper | 3.5
Trendline
Constant
from Graph
3e-15
| Calculated |  | Percent
| Dielectric |  | Error
| Constant |  | 3.1477
3.3898
Part 3
A. | C1 |  | C2 |  | C3
Parallel | 1.3e-13 |  | 1.5e-13 |  | 2.2e-13
| V1 |  | V2 |  | V3
| 1.5 |  | 1.5 |  | 1.5
| Q1 |  | Q2 |  | Q3
| 1.95e-13 |  | 2.25e-13 |  | 3.3e-13
| Sum: (Q1 + Q2 + Q3) |  |  | "Stored Charge" |  | Percent Error
| 7.5e-13 |  |  | 7.5e-13 |  | 0
| Ctotal: (equation 3) |  |  | "Total Capacitance" |  | Percent Error
| 5e-13 |  |  | 5e-13 |  | 0
Ctotal: (equation 1)
5e-13
B. | C1 |  | C2 |  | C3
Series | 1.2e-13 |  | 1.9e-13 |  | 2.6e-13
| V1 |  | V2 |  | V3
| 0.717 |  | 0.453 |  | 0.331
| Q1 |  | Q2 |  | Q3
| 8.604e-14 |  | 8.607e-14 |  | 8.606e-14
| Average: (Q1, Q2, Q3) |  |  | "Stored Charge" |  | Percent Error
| 8.6057e-14 |  |  | 9e-14 |  | 4.5823
| Ctotal: (equation 4) |  |  | "Total Capacitance" |  | Percent Error
| 5.7331e-14 |  |  | 6e-14 |  | 4.6559
Ctotal: (equation 1)
5.7371e-14
C. | C1 |  | C2 |  | C3
Comb. | 1.9e-13 |  | 1.2e-13 |  | 2.8e-13
Series
and | V1 |  | V2 |  | V3
Parallel | 1.017 |  | 0.483 |  | 0.483
| Q1 |  | Q2 |  | Q3
| 1.9323e-13 |  | 5.796e-14 |  | 1.3524e-13
| Ctotal: (eqs. 3 and 4) |  |  | "Total Capacitance" |  | Percent Error
| 1.2881e-13 |  |  | 1.3e-13 |  | 0.92105
Place Graph Here
Place Graph Here
Place Graph Here